## Tabelle1
Ermittlung der erreichbaren Leistung aus der Auftriebskraft:
|  |  | g = 9,81m/s2 |  |  |  | Leistung
h [m] | V [l] | A | F [N] | d [m] | M [Nm] | n [s-1] | P [W]
Bauhöhe gesamt | Volumen eines Auftriebskörpers [Liter] | Anzahl der Auftriebs-körper | gesamte Auftriebskraft | Durchmesser Umlenkrolle oben | Drehmoment an der Rolle | Drehzahl der Rolle | Leistung
5 | 5 | 25 | 1226.25 | 0.4 | 245.25 | 0.2 | 308.034
P = 12.000 W ?
Hellgrüne Felder sind einzusetzen, |  |  |  |  | geht schon, bei einer Bauhöhe von 200m,
Graue und rote Felder werden errechnet und sind gesperrt |  |  |  |  | setzen Sie das einmal ein (zur Erheiterung)
P = V * A * 9,81 * d/2 * 2pi * n
V: Volumen des Auftriebkörpers in Litern ergibt die Auftriebskraft in Kilopond
A: Anzahl der Auftriebskörper ergibt sich aus der Bauhöhe h bei einem angenommenen senkrechten Abstand
der Auftriebskörper von 0,2 m: A = h/0,2
F: die gesamte Auftriebskraft ergibt sich aus dem Auftrieb eines Körpers mal der Anzahl der Körper (für Wasser = 1 x 9,81 N).
M: das Drehmoment an der Rolle ergibt sich aus der gesamten Auftriebskraft F mal Radius der Umlenkrolle d/2
P: die mech. Leistung P an der Welle ergibt sich aus Drehmoment x Drehzahl x 2pi
Leistung an der oberen Rolle und Welle (von dort geht es dann zum Generator - über ein filigranes Kettengetriebe):
1kp = 9,81N (Unser Physikprofessor an der TU: "Ein Newton ist ungefähr eine Knackwurscht".)
d
V
h
20 cm angenommen
F
P